## Sheet1
工程量清单报价表
项目名称：物业升级管理服务之新中轴线物业服务中心大巴停车场更换灯具（西面）项目
序号 | 项目编码 | 项目名称 | 项目特征描述 | 计量单位 | 工程量 | 金额（元）
[6 empty] | 综合单价 | 综合合价
整个项目
1 | 011613001001 | 隧道客车停车场灯具拆除 | 1.拆除灯具高度:6米 2.灯具种类:隧道灯 | 套 | 116
2 | 080806004001 | 隧道灯具组件更换 | 1.名称:隧道灯 2.规格:300X450 3.其它:灯具组件拆除及更换组装 4.材料甲供 | 套 | 116
3 | 070201263001 | 天花拆除灯头与接线盒位金属软管 | 1.配件及引线拆除、金属软管拆除、搬运至指定地点、清理现场。 | m | 300
4 | 030411001001 | 安装灯头与接线盒位金属软管 | 1.名称:软管 2.材质:钢管 3.规格:DN15mm | m | 300
5 | 070201295001 | 拆开 接线盒 | 1.接头线拆除、接线箱及接线盒拆除、搬运至指定地点、清理现场。 | 个 | 200
6 | 030411006001 | 检修接线盒内线接头及修复接线盒 | 1.名称:接线盒 2.材质:铁盒 3.规格:86*86 4.安装形式:明装 | 个 | 200
7 | 070201273001 | 拆除管内导线 导线截面(mm2以内) 6 | 1.接头线拆除、导线拆除、搬运至指定地点、清理现场。 | m单线 | 1500
8 | 030411004001 | 管内穿线铜线2.5mm2 | 1.名称:管内穿线 2.配线形式:照明线路 3.型号:BV 4.规格:2.5 5.材质:铜质 | m | 1500
9 | 030412001001 | 灯具检修及更换灯泡 | 1.名称:节能筒灯 2.类型:灯具检修及更换光源 3.材料甲供 | 套 | 885
10 | 030412002001 | 灯具检修及更换灯具 | 1.名称:节能筒灯 2.类型:灯具检修及更换灯具 3.材料甲供 | 套 | 34
11 | 030404019001 | 电箱内更换控制开关 | 1.名称:漏电保护开关单式 2.规格:32A | 个 | 4
12 | 粤011701012001 | 活动脚手架 | 1.搭设部位:天棚活动脚手架 | m2 | 2235.6
13 | 粤011701018001 | 围尼龙编织布 |  | m | 500
14 | 031301010001 | 安装与生产同时进行施工增加 |  | 项 | 1
合计