## 高清监控系统
物业升级管理服务之海心沙清水平台增加监控系统维护项目报价单
序号 | 设备名称 | 品牌 | 型号 | 技术参数 | 单位 | 数量 | 综合单价 | 综合合价
1 | 模拟红外枪 | 英飞拓 | V5812IR-A8115P | 1/3" CMOS传感器 高水平解析度：800TVL 内置2.8~12mm变焦镜头 红外距离40m 12VDC电源供电 IP66防护等级 | 台 | 2
2 | 防水接线箱 | 国产 | 定制 | 300*350*150mm,含电源插座 | 个 | 2
3 | 摄像机电源适配器 | 海康威视 |  | 12V/2A | 个 | 2
4 | BNC信号防雷器 | 国产 | WA X/RJ45-NET-4T-48 | 网络部分 工作电压Uc 网络5V 标称放电电流In 5kA（8/20μs） 最大通流容量Imax 10kA（8/20μs） 响应时间Ta 1ns 插入损耗Ae 0.5dB 接头形式BNC | 套 | 2
5 | 监控横臂杆 | 定制 |  | 立杆钢材材质，伸长800mm | 根 | 1
6 | 监控立杆 | 定制 |  | L型立杆钢材材质，底部法兰厚度≥14mm，锌层厚度要达到3mm，防雷设计、使用时间不少于50000小时，2000mm（包避雷针） | 根 | 1
7 | 同轴视频线 | 国标 |  | 75-5/128编 | 米 | 200
8 | 电源线 | 国标 |  | RVV-3*1.0 | 米 | 150
9 | 接地线 |  |  | 双色线6平方 | 米 | 20
10 | PVC管槽 | 联塑 |  | 直径25mm线管 | 米 | 150
11 | 线管敷设管沟开挖长*宽*深度 |  |  | 1.部位:草坪施工段（长*宽*深度：20m*0.2m*0.5m） 2.管沟土方开挖及回填 3.草坪修复 4.建筑垃圾外运20km | 米 | 20
12 | 线管敷设管沟开挖 |  |  | 1.部位:木板路面施工段（长*宽*深度：40m*3m*0.1m） 2.木板路面拆除 3.木板路面修复 | 米 | 40
合计：
备注：本报价清单采用总价包干报价形式，包括但不限于人工费、材料费、运输费、机械费、措施费、安全文明施工费、管理费、利润及税金等各种费用等完成该项目全部工作内容所需的一切费用，采购人不再支付其他任何费用。
报价单位：（盖章）
联系人及联系电话：