## 工程量清单
工程量清单
项目名称：流花展贸中心完善2号馆商铺排水管项目
序号 | 项目名称 | 项目特征描述 | 计量单位 | 工程量
1 | 废水井 | 1.形状、尺寸、厚度:方井400*600mm、深度700mm 2.强度等级:C25混凝土 3.井盖:400*600MM铸铁井盖 | 座 | 1
2 | 室外塑料排水管(粘接) | 1.室外塑料排水管(粘接)DN110 2.材质：PVC | m | 25
3 | 挖沟槽土方 | 1.挖沟深度30mm 2.面层人行道地砖及台阶大理石砖30mm垫层破除 | m2 | 15
4 | 回填土方 | 1.回填深度30cm | m2 | 15
5 | 人行道地砖更换 | 1.材质:人行道砖 2.尺寸:250×125×60mm 3.垫层材料品种、厚度、强度:水砂浆M5，厚30mm | m2 | 15
6 | 大理石台阶踏步恢复 | 1.1000*400*30mm蒙古黑 2.水泥砂浆M5找平，厚30mm | m2 | 1.6
7 | 大理石台阶踢步恢复 | 1.1000*150*30mm蒙古黑 2.水泥砂浆M5找平，厚30mm | m2 | 0.6
8 | 蒙古黑地砖恢复 | 1.600*300*30mm蒙古黑 2.水泥砂浆M5找平，厚30mm | m2 | 1.98
9 | 挖沟槽土方 | 1.挖沟深度30mm 2.人行道地砖及绿化草清除 | m2 | 3.6
10 | 室外塑料排水管(粘接) | 1.室外塑料排水管(粘接)DN110 2.材质：PVC | m | 12
11 | 回填土方 | 1.回填深度30cm | m2 | 3.6
12 | 人行道地砖更换 | 1.材质:人行道砖 2.尺寸:250×125×60mm 3.垫层材料品种、厚度、强度:水砂浆M5，厚30mm | m2 | 0.6
13 | 绿化草种植 |  | m2 | 3
14 | 材料运输 |  | 项 | 1
15 | 垃圾清运 |  | 项 | 1